## 3.1 E.1 分部分项工程量清单计价表
E.1 分部分项工程量清单计价表
工程名称：安庆市残疾人康复中心一到六楼电路改造及相关配套修复工程 | [5 empty] | 标段： |  |  |  |  | 第1页 共2页
序号 | 项目编码 | 项目名称 |  | 项目特征描述 | 计量 单位 |  | 工程量 | 金额（元）
[8 empty] | 综合单价 | 合价 | 其中
[10 empty] | 定额 人工费 |  | 定额 机械费 | 暂估价
1 | 030404017001 | 配电箱 |  | 1、名称：原配电箱拆除 | 套 |  | 6.000
2 | 030412004001 | 装饰灯 |  | 1、名称：原筒灯拆除 | 套 |  | 296.000
3 | 030412004003 | 装饰灯 |  | 1、名称：原双头筒灯拆除 | 套 |  | 16.000
4 | 030412001001 | 普通灯具 |  | 1、名称：原吸顶灯拆除 | 套 |  | 3.000
5 | 030412001003 | 普通灯具 |  | 1、名称：原楼梯道感应灯拆除 | 套 |  | 12.000
6 | 030412004005 | 装饰灯 |  | 1、名称：原格栅灯拆除 | 套 |  | 153.000
7 | 030412004006 | 装饰灯 |  | 1、名称：原条形槽灯拆除 | 套 |  | 3.000
8 | 030412005003 | 荧光灯 |  | 1、名称：原日光灯拆除 | 套 |  | 36.000
9 | 030404034001 | 照明开关 |  | 1、名称：原照明开关拆除 | 个 |  | 88.000
10 | 030404035001 | 插座 |  | 1、名称：原插座拆除 | 个 |  | 238.000
11 | 030411001002 | 配管 |  | 1、名称：原管线拆除 | 项 |  | 1.000
12 | 030404017002 | 配电箱 |  | 1、名称：配电箱 2、安装形式：壁挂暗装 | 套 |  | 6.000
13 | 030412004004 | 装饰灯 |  | 1、名称：LED双头筒灯 2、规格：2*15W 3、安装形式：嵌入式安装 | 套 |  | 16.000
14 | 030412004002 | 装饰灯 |  | 1、名称：LED筒灯 2、规格：12W 3、安装形式：嵌入式安装 | 套 |  | 296.000
15 | 030412001002 | 普通灯具 |  | 1、名称：LED吸顶灯 2、规格：18W 3、安装形式：吸顶安装 | 套 |  | 3.000
16 | 030412001004 | 普通灯具 |  | 1、名称：LED感应灯 2、规格：12W 3、安装形式：吸顶安装 | 套 |  | 12.000
17 | 030412005001 | 荧光灯 |  | 1、名称：LED平板灯 2、规格：600*600 3、吊顶嵌入式安装 | 套 |  | 153.000
测评合格编号:2021JS-02【新点2013清单造价V10.0安徽版】
E.1 分部分项工程量清单计价表
工程名称：安庆市残疾人康复中心一到六楼电路改造及相关配套修复工程 | [5 empty] | 标段： |  |  |  |  | 第2页 共2页
序号 | 项目编码 | 项目名称 |  | 项目特征描述 | 计量 单位 |  | 工程量 | 金额（元）
[8 empty] | 综合单价 | 合价 | 其中
[10 empty] | 定额 人工费 |  | 定额 机械费 | 暂估价
18 | 030412005002 | 荧光灯 |  | 1、名称：LED条形槽灯 2、安装形式：吊顶嵌入安装 | 套 |  | 3.000
19 | 030412005004 | 荧光灯 |  | 1、名称：LED单管荧光灯 2、规格：24W 3、安装形式：吸顶安装 | 套 |  | 36.000
20 | 030404034002 | 照明开关 |  | 1、名称：双联开关 2、安装形式：暗装 | 个 |  | 40.000
21 | 030404034003 | 照明开关 |  | 1、名称：三联开关 2、安装形式：暗装 | 个 |  | 48.000
22 | 030404035002 | 插座 |  | 1、名称：五孔插座 2、安装形式：暗装 | 个 |  | 214.000
23 | 030404035003 | 插座 |  | 1、名称：空调插座 2、安装形式：暗装 | 个 |  | 24.000
24 | 030411001001 | 配管 |  | 1、名称：电气配管 2、规格：PC20 3、安装形式：暗配，部分明配 | m |  | 5200.000
25 | 030411004003 | 配线 |  | 1、名称：电气配线 2、规格：BV-1.5 3、安装形式：穿管敷设 | m |  | 3300.000
26 | 030411004001 | 配线 |  | 1、名称：电气配线 2、规格：BV-2.5 3、安装形式：穿管敷设 | m |  | 5700.000
27 | 030411004002 | 配线 |  | 1、名称：电气配线 2、规格：BV-4 3、安装形式：穿管敷设 | m |  | 6100.000
28 | 031301017001 | 脚手架搭拆 |  | 脚手架搭拆 | 项 |  | 1.000
测评合格编号:2021JS-02【新点2013清单造价V10.0安徽版】

## 3.3 附录G 不可竞争项目清单与计价表
附录G 不可竞争项目清单与计价表
工程名称：安庆市残疾人康复中心一到六楼电路改造及相关配套修复工程 |  |  |  | 标段： |  |  | 第1页 共1页
序号 | 项目编码 |  | 项目名称 |  | 计算基数 | 费率（%） |  | 金额（元）
1 | AF-01 |  | 环境保护费 |  |  | 1.780
2 | AF-02 |  | 文明施工费 |  |  | 6.100
3 | AF-03 |  | 安全施工费 |  |  | 4.220
4 | AF-04 |  | 临时设施费 |  |  | 4.600
5 | AF-05 |  | 环境保护税
合 计
测评合格编号:2021JS-02【新点2013清单造价V10.0安徽版】

## 3.6 H.3 专业工程暂估价计价表
H.3 专业工程暂估价计价表
工程名称：安庆市残疾人康复中心一到六楼电路改造及相关配套修复工程 |  |  |  | 标段： |  | 第1页 共1页
序号 | 工程名称 |  | 工程内容 |  | 金额(元) |  | 备注
1 | 墙面开槽修补、顶棚拆除恢复及垃圾外运 |  | 1、墙面开槽修补 2、顶棚拆除恢复 3、各种垃圾外运
2 | 墙面修复出新 |  | 一至六层墙面（含楼梯间）破损、空鼓墙面铲除、修复出新
合 计
测评合格编号:2021JS-02【新点2013清单造价V10.0安徽版】

## 3.9 附录I 税金计价表
附录I 税金计价表
工程名称：安庆市残疾人康复中心一到六楼电路改造及相关配套修复工程 |  |  |  | 标段： |  | 第1页 共1页
序号 | 项目名称 |  | 计算基础 |  | 计算基数 |  | 费率(％) | 金额(元)
1 | 增值税 |  | 分部分项工程费+措施项目费+不可竞争费+其他项目费 |  |  |  | 9.000
合 计
测评合格编号:2021JS-02【新点2013清单造价V10.0安徽版】